## Sheet1
Wearable MCU (MSP430FR5989) to Launchpad (MSP430FR6989)
pin mapping

original wearable (MSP430FR5989)		Launchpad (MSP430FR6989)
ads1292_MAIN_CLKSEL/Port2.1(32)	< --------- >	P2.4(14)	CLKSEL	P2.4
GSR_ANALOG_OUTPUT/Port1.2(37)	< --------- >	P1.2(64)
ADS1292_RESET/Port2.2(31)	< --------- >	P2.2(49)		P2.2
ADS1292_START/Port2.3(30)	< --------- >	P2.3(48)		P2.3
BMA_INT1/Port1.1(38)	< --------- >	P1.1(65)
ADS1292_SPI_CS/Port5.3(13)	< --------- >	P5.3(22)	CS	P3.7
ADS1292_DRDY/Port3.4(26)	< --------- >	P3.4(40)	DRDY	P3.2
BMA_INT2/Port2.0(33)	< --------- >	P2.5(15)
ADS1292_SPI_DIN/Port3.1(15)	< --------- >	P3.1(24)	SIMO	TXD
ADS1292_GPIO2/Port3.3(25)	< --------- >	P3.3(39)
ADS1292_SPI_SCLK/Port3.0(14)	< --------- >	P3.0(23)	SPI_CLK	P3.6
ADS1292_SPI_DOUT/Port3.2(16)	< --------- >	P3.2(25)	SOMI	RXD
	< --------- >
ADS1292_GPIO1/Port2.7(9)	< --------- >	P2.7(17)
MSP_P2.6_INT/Port2.6(8)	< --------- >	P2.6(16)
TMP103_SCL_RF430CL33HCPW_SCL/Port1.7(5)	< --------- >	P1.7(5)
TMP103_SDA_RF430CL330HCPW_SDA/Port1.6(4)	< --------- >	P1.6(4)

Note, Gnds and appropriate voltage rails need to
be connected to power the peripherals on
the wearable pcb